## Sheet1
MemRead | 0：X | 1：读内存
MemWrite | 0：X | 1：写内存
RegWrite | 0：X | 1：写入寄存器
MemtoReg | 0：ALU输出 | 1：内存输出
RegtoMem | 0：RegA | 1:RegB
ALUOP(3) | 000:加 | 001:减 | 010:与 | 011:或 | 100:左移 | 101:右移
TType | 大于等于-> 0 | 等于 -> 0
RegTWrite | 0:X | 1:写入
Branch(2) | 00:PC+4 | 01:PC+4+IMM | 10:RegA
ALUSrc1 | RegA | 立即数
ALUSrc2 | RegB | 立即数
Src指令含义
寄存器 | “0”+寄存器
ZERO | 1000
SP | 1001
PC | 1010
IH | 1111
byPass
RegASelect | 00:寄存器堆 | 01:EX/MEM | 10:MEM/WB
RegBSelect | 00:寄存器堆 | 01:EX/MEM | 10:MEM/WB

## Sheet2
| 15-11 | 10-8 | 4-0 | 源1 | 源2 | 目标 | RegDst | ALUSrcA | ALUSrcB | MemRead | MemWrite | RegWrite | MemtoReg | RegtoMem | ALUOP(3) | TType | RegTWrite | Branch
ADDSP3 rx imm | 00000 |  |  | SP | 立即数 | 8-10 | 8-10 | 0 | 1 | 0 | 0 | 1 | 0 |  | 000 | X | 0 | 00
NOP | 00001 | [5 empty] | X | X | X | 0 | 0 | 0 | 0 |  | X | X | 0 | 00
B imm | 00010 | [5 empty] | X | X | X | 0 | 0 | 0 | 0 |  | XXX | X | 0 | 01
BEQZ rx imm | 00100 | [5 empty] | X | X | X | 0 | 0 | 0 | 0 |  | XXX | X | 0 | 01
BNEZ rx imm | 00101 | [5 empty] | X | X | X | 0 | 0 | 0 | 0 |  | XXX | X | 0 | 01
SLL rx ry imm | 00110 |  | XXX00 | 5-7 | 立即数 | 8-10 | 8-10 | 0 | 1 | 0 | 0 | 1 | 0 |  | 100 | X | 0 | 00
SRA rx ry imm | 00110 |  | XXX11 | 5-7 | 立即数 | 8-10 | 8-10 | 0 | 1 | 0 | 0 | 1 | 0 |  | 101 | X | 0 | 00
ADDIU3 rx ry imm | 01000 |  |  | 8-10 | 立即数 | 5-7 | 5-7 | 0 | 1 | 0 | 0 | 1 | 0 |  | 000 | X | 0 | 00
ADDIU rx imm | 01001 |  |  | 8-10 | 立即数 | 8-10 | 8-10 | 0 | 1 | 0 | 0 | 1 | 0 |  | 000 | X | 0 | 00
SLTI rx imm | 01010 |  |  | 8-10 | 立即数 | T | X | 0 | 1 | 0 | 0 | 0 | 0 |  | 001 | 0 | 1 | 00
ADDSP imm | 01100 | 011 |  | SP | 立即数 | SP | 1001 | 0 | 1 | 0 | 0 | 1 | 0 |  | 000 | X | 0 | 00
BTEQZ imm | 01100 | 000 |  |  |  |  | X | X | X | 0 | 0 | 0 | 0 |  | XXX | X | 0 | 01
BTNEZ imm | 01100 | 001 |  |  |  |  | X | X | X | 0 | 0 | 0 | 0 |  | X | X | 0 | 01
MTSP rx | 01100 | 100 |  | 5-7 | ZERO | SP | 1001 | 0 | 0 | 0 | 0 | 1 | 0 |  | 000 | X | 0 | 00
LI rx imm | 01101 |  |  | 立即数 | ZERO | 8-10 | 8-10 | 1 | 0 | 0 | 0 | 1 | 0 |  | 000 | X | 0 | 00
LW_SP rx imm | 10010 |  |  | SP | 立即数 | 8-10 | 8-10 | 0 | 1 | 1 | 0 | 1 | 1 |  | 000 | X | 0 | 00
LW rx ry imm | 10011 |  |  | 8-10 | 立即数 | 5-7 | 5-7 | 0 | 1 | 1 | 0 | 1 | 1 |  | 000 | X | 0 | 00
SW_SP rx imm | 11010 |  |  | SP | 8-10 |  | X | 0 | 1 | 0 | 1 | 0 | 0 | RegB | 000 | X | 0 | 00
SW rx ry imm | 11011 |  |  | 8-10 | 立即数 |  | X | 0 | 1 | 0 | 1 | 0 | 0 | RegB | 000 | X | 0 | 00
ADDU rx ry rz | 11100 |  | XXX01 | 8-10 | 5-7 | 2-4 | 2-4 | 0 | 0 | 0 | 0 | 1 | 0 |  | 000 | X | 0 | 00
SUBU rx ry rz | 11100 |  | XXX11 | 8-10 | 5-7 | 2-4 | 2-4 | 0 | 0 | 0 | 0 | 1 | 0 |  | 001 | X | 0 | 00
JR rx | 11101 |  | 00000 |  |  |  | X | 0 | X | 0 | 0 | 0 | 0 |  | XXX | X | 0 | 10
MFPC rx | 11101 |  | 00000 | PC | ZERO | 8-10 | 8-10 | 0 | 0 | 0 | 0 | 1 | 0 |  | 000 | X | 0 | 00
SLT rx ry | 11101 |  | 00010 | 8-10 | 5-7 | T | X | 0 | 0 | 0 | 0 | 0 | 0 |  | 001 | 0 | 1 | 00
SRAV rx ry | 11101 |  | 00111 | 5-7 | 8-10 | 5-7 | 5-7 | 0 | 0 | 0 | 0 | 1 | 0 |  | 101 | X | 0 | 00
CMP rx ry | 11101 |  | 01010 | 8-10 | 5-7 | T | X | 0 | 0 | 0 | 0 | 0 | 0 |  | 001 | 1 | 1 | 00
AND rx ry | 11101 |  | 01100 | 8-10 | 5-7 | 8-10 | 8-10 | 0 | 0 | 0 | 0 | 1 | 0 |  | 010 | X | 0 | 00
OR rx ry | 11101 |  | 01101 | 8-10 | 5-7 | 8-10 | 8-10 | 0 | 0 | 0 | 0 | 1 | 0 |  | 011 | X | 0 | 00
MFIH rx | 11110 |  | 00000 | IH | ZERO | 8-10 | 8-10 | 0 | 0 | 0 | 0 | 1 | 0 |  | 000 | X | 0 | 00
MTIH rx | 11110 |  | 00001 | 8-10 | ZERO | IH | 1111 | 0 | 0 | 0 | 0 | 1 | 0 |  | 000 | X | 0 | 00